## SourcesList_Paper
table used in the calibration campaign section of the calibration hardware paper

source	energy	half life	interact. length	activity
$^{57}$Co	122 keV	0.744 y	4.4 cm	35 kBq
$^{133}$Ba	356 keV	10.54 y	7.5 cm	2 kBq
$^{137}$Cs	662 keV	30.2 y	9.5 cm	0.65 kBq

type
$\gamma$
$\gamma$
$\gamma$

## Sources_LNGSlist
sources currently @ LNGS				sources.pdf

- 57Co: (122, 14, 136 keV), 0.744 y, 37 kBq (1 uCi) @ May 2013
- 133Ba: (368 keV, 356 + 80 keV [PDG]), 10.54y, 37 kBq @ May 2013
- 68Ge: (C27) 0.742 y,
Th-228	half-life: 1.912 y gammas: 2.614 (36 %), 0.583 (31 %), 0.239 (44 %)
- 137Cs: (662 keV, 32 keV), 30.2 y
- 241Am: half-life: 432.7 y			date difference:				04/16/14
- 54Mn: 835 keV 0.855y			11/05/14				04/16/14
			203

source	code	half life [y]	activity Oct 15, 2014 [kBq]	cryostat d. [cm]	trigger frac.	trigger rate [Bq]			source/39Ar	activity	comment
57Co	112	0.744	11.5	3.0	0.0016	19			0.4	19.25	the only Co57 source that has higher activity on the sources.pdf compared to Giuliana's email list
133Ba	Jeff	10.54	2.4	3.0	0.0346	82			1.6	37 kBq @ May 2013
22Na	028i	2.603	0.7	3.0	0.1584	111		needs correct reduction factor	2.2	37 kBq @ May 2013

228Th		1.912
					from MC studies (Erin, me, relative difference: ~ 10 %)
source	code	activity [kBq] @ April 16, 2014	activity@Sep 2014 [kBq]
Ba133	028b	94.77	91.4					LNGS list
Ba133	049	126.71	122.2					LNGS list
Ba133	063	178.34	171.9					LNGS list
Ba133	097a	32.02	30.9					LNGS list
Ba-133	107a	31.3	30.2		choose lowest activity			LNGS list
Ba-133	110	40.92	39.5	11/05/14	08/07/72			LNGS list
hypothetical		38.1	2.4	15430				Jeff

source	code	activity [kBq] @ April 16, 2014	activity@Sep 2014 [kBq]		Ba source	1978
Na-22	025	40.08	34.6
Na-22	028i	0.75	0.6
Na-22	060g	1.16	1.0		choose nearly lowest activity
Na-22	072	11.32	9.8
Na-22	097h	15.73	13.6
Na-22	107f	18.81	16.2
Na-22	116	32.03	27.6

source	code	activity [kBq] @ April 16, 2014	activity@Sep 2014 [kBq]
Co-57	073	0.02	0.0
Co-57	075	0.06	0.0
Co-57	081	2.46	1.5
Co-57	082	0.04	0.0
Co-57	097c	1.36	0.8
Co-57	107c	3.48	2.1
Co-57	112	19.25	11.5		choose highest activity

source	code	activity [kBq] @ April 16, 2014	activity@Sep 2014 [kBq]	production date
Th-228	024a	0.04	0.0	(1/10/1991)	from sources.pdf
Th-228	050	0.61	0.5	(1/02/1998)
Th-228	067	0.17	0.1	(1/3/2004)
Th-228	078	9.18	7.5	(15/9/2007)
Th-228	087	66.53	54.4	(01/03/2010)
Th-228	093	1296.15	1059.5	(21/04/2010)
Th-228	094	5.56	4.5	(01/02/2010)
Th-228	095	6.99	5.7	(09/04/2010)
Th-228	096	7.13	5.8	(30/03/2010)
Th-228	099	0.16	0.1	(01/02/2006)
Th-228	100	33.21	27.1	(1/9/2008)
Th-228	102	17.25	14.1	(1/2/2011)
Th-228	103	16.78	13.7	(01/02/2011)

## Sources_GiulianaEmail
- 57Co: (122, 14, 136 keV), 0.744 y, 37 kBq (1 uCi) @ May 2013
- 133Ba: (368 keV, 356 + 80 keV [PDG]), 10.54y, 37 kBq @ May 2013
- 68Ge: (C27) 0.742 y,
- 137Cs: (662 keV, 32 keV), 30.2 y
			date difference:				July 1st 2014 – May 1st 2013
- 54Mn: 835 keV 0.855y			10/15/14				05/01/13
			532

source	energies [keV]	half life [y]	activity@Sep 2014 [kBq]	cryostat d. [cm]	red. factor	Trigger rate [Bq]
57Co	122	0.744	9.5	3.0	0.0018	17
133Ba	356	10.54	33.6	3.0	0.0304	1022
22Na	2*511 keV + 1.275 MeV	2.603	25.1	3.0	0.1584	3976

source	energies [keV]	half life [y]	activity@Sep 2014 [kBq]	cryostat d. [cm]	red. factor	Trigger rate [Bq]		source/39Ar	activity	comment
57Co	122	0.744	9.5	9.0	0.0008	7		0.1	37 kBq @ May 2013	uncert. +30 %, -10 %	DarkSide (email Giuliana)
133Ba	356	10.54	33.6	9.0	0.0160	538		10.8	37 kBq @ May 2013	uncert. +30 %, -10 %	DarkSide (email Giuliana)
22Na	2*511 keV + 1.275 MeV	2.603	25.1	9.0	0.0880	2209		44.2	37 kBq @ May 2013	uncert. +30 %, -10 %	DarkSide (email Giuliana)

				from MC studies (Erin, me, relative difference: ~ 10 %)
alternative/ additional sources
source	energies [keV]	half life [y]	activity@Sep 2014 [kBq]					37 kBq (1 uCi) @ May 2013	uncert. +30 %, -10 %	DarkSide (email Giuliana)
109Cd	88 keV	1.267	16.7					37 kBq @ May 2013	uncert. +30 %, -10 %	DarkSide (email Giuliana)
137Cs	662 keV, 32 keV (3 %)	30.2	35.8					37 kBq @ May 2013	uncert. +30 %, -10 %	DarkSide (email Giuliana)
54Mn	835 keV	0.855	11.4					37 kBq @ May 2013	uncert. +30 %, -10 %	DarkSide (email Giuliana)
60Co	1.173 + 1.333 MeV	5.271	30.5

					37 kBq @ May 2013	uncert. +30 %, -10 %
90Sr	0.546	0.546

		[PDG]

analysis meeting, DocDB 868, June 9th

source	energies [keV]	half life [y]	activity@July 2014 [kBq]	reduction factor	Trigger rate [Bq]	source/39Ar
57Co	122	0.744	9.5	0.0027	25	0.5
133Ba	356	10.54	33.6	0.0174	584	11.7
22Na	2*511 keV + 1.275 MeV	0.742	9.5	0.0244	232	4.6

underneath the cryostat @ (0,0,-668) mm

source	reduction factor	simulated	triggers
133Ba	0.002101	5000000	10505
60Co	0.0101272	5000000	50636
4.4 MeV gamma	0.0170956667	3000000	51287
AmBe neutron0G	0.02143	1000000	21430

## energy_list
	8
	energy	P.E.
Ba133	356	2848
Na22	511	4088	2 annihilation
Ge68	511	4088	(2 gammas better than one gamma from Na22?)

Cs137	662	5296
	32	256
Co57	122	976
	136	1088
	14	112

Co60	1100	8800
	1300	10400

## attenuationlength
attenuation length		dstree->Draw("TMath::Sqrt((dep_x-37)*(dep_x-37)+dep_y*dep_y)", "dep_ene>0 && dep_mat==8 && dep_r < 18. && dep_z < 27. && dep_z > -8.6")
					DS50
					fit between 28 cm and 55 cm (approx.)

			rate reduction factor due to			solid angle
source	att. length [cm]		att. length	att. length + solid angle		0.25
Am241	none
Cd109	none
Co57	4.4		0.0106153465	0.0026538366
Ba133	7.5		0.0694834512	0.0173708628
511 keV	8.6	Na22	0.0977266097	0.0244316524
Cs137	9.5		0.1218136138	0.0304534035
1 MeV	10.5		0.1488580808	0.0372145202
2 MeV	12.1	not exponential, strongly modified by geometry	0.191495195	0.0478737988

## Pile Up
source	Trigger rate [Bq]	pile up in acq. window [%]	trigger on S2 [%]	sum
57Co	24	3%	2%	5%
133Ba	928	37%	15%	52%
22Na	111	7%	3%	10%

133Ba@9 cm	490	23%	10%	33%